## Sheet1
二氧化碳培养箱是对细胞、细菌、微生物等培养的一种先进仪器。是开展免疫学、遗传学及生物工程研究的必备产品。广泛应用于医学、农业科学、药物学的研究和生产。
二氧化碳培养箱
| HH.CP-01IN | HH.CP-TIN | HH.CP-01WIN | HH.CP-TWIN
容积 | 160L | 80L | 160L | 80L
电源电压 | 220V 50HZ
加热方式 | 水套式 |  | 气套式
控温范围 | RT+5℃-50℃
控温精度 | ±0.3℃
温度分辨率 | 0.1℃
CO2控温范围 | 0-20%（配气式）
CO2恢复时间 | ≤浓度值*1.2min
加湿方式 | 自然蒸发
输入功率 | 770W | 450W | 1000W | 730W
工作环境温度 | 5℃-35℃
内胆尺寸 | 500*500*650 | 500*400*400 | 500*500*650 | 400*400*500
外形尺寸 | 770*630*810 | 760*530*560 | 805*640*870 | 710*540*720
载物托架 | 3块 | 2块 | 3块 | 2块